## Walls
R Value | R25
Standard Rolls Lengths: |  | 40'
TOTALS
Spaces | [7 empty] | Total Rolls Required: | Cut from Raw: | Calculation: | Cut Waste: | Full Rolls Utilized | Left Over
4' Space | 74 | 74 | 42 | 314 | 148 | 314 | 966 | 24.15 | 4' Wide |  | 0" | 25 | 34' @ 4' width
3' 6" Space | 37 | 14 | 37 | 157 | 74 | 157 | 476 | 11.9 | 4' Wide |  | 6" | 11 | Use 34' from line 5
3' 8" Space | 37 | 37 |  |  | 74 |  | 148 | 3.7 | 4' Wide |  | 4" | 4 | 12' @ 3' 8" width
10" Space | 37 | 37 |  |  | 74 |  | 148 | 3.7 |  |  |  | Use cuts from Lines 6-7
2' Space | 37 | 37 |  |  |  |  | 74 | 1.85 | 4' Wide | 2 @ 2' 0" = 4' 0" | 0" | 1 | 6' @ 2' width
4' 6" Space |  |  | 14 | 297 |  | 311 | 622 | 15.55 | 5' Wide |  | 6" | 16 | 18' @ 4' 6" width
1' 6" Space |  |  |  | 297 |  | 311 | 608 | 15.2 | 6' Wide | 4 @ 1' 6" = 6' 0" | 0" | 4 | 32' @ 1' 6" width
3' Space |  |  |  |  | 74 |  | 74 | 1.85 | 6' Wide | 2 @ 3' = 6' 0" | 0" | 1 | 6' @ 3' width

## Roof
R Value | R25
Standard Rolls Lengths:
40'
Spaces |  | Total Rolls Required: | Cut from Raw: | Calculation: | Waste: | Full Rolls Utilized | Left Over
1' 4" Space | 297 | 7.425 | 4' Wide | 3 @ 1' 4" = 4' | 0" | 5 | 6' @ 1' 4" Width
1' 4" Space | 297 | 7.425 | 4' Wide | 3 @ 1' 4" = 4' | 0"
2' 4" Space | 297 | 7.425 | 5' Wide | 2 @ 2' 4" = 4' 8" | 4" | 4 | 46' @ 2' 4" Width
2' 4" Space | 297 | 7.425 | 5' Wide | 2 @ 2' 4" = 4' 8" | 4" | 4
4' Space | 297 | 7.425 | 4' Wide |  | 0" | 119 | 8' @ 4' Width
4' Space | 297 | 7.425 | 4' Wide |  | 0"
4' Space | 297 | 7.425 | 4' Wide |  | 0"
4' Space | 297 | 7.425 | 4' Wide |  | 0"
4' Space | 297 | 7.425 | 4' Wide |  | 0"
4' Space | 297 | 7.425 | 4' Wide |  | 0"
4' Space | 297 | 7.425 | 4' Wide |  | 0"
4' Space | 297 | 7.425 | 4' Wide |  | 0"
4' Space | 297 | 7.425 | 4' Wide |  | 0"
4' Space | 297 | 7.425 | 4' Wide |  | 0"
4' Space | 297 | 7.425 | 4' Wide |  | 0"
4' Space | 297 | 7.425 | 4' Wide |  | 0"
4' Space | 297 | 7.425 | 4' Wide |  | 0"
4' Space | 297 | 7.425 | 4' Wide |  | 0"
4' Space | 297 | 7.425 | 4' Wide |  | 0"
4' Space | 297 | 7.425 | 4' Wide |  | 0"
2' 8" Space | 297 | 7.425 | 6' Wide | 2 @ 2' 8" = 4' 4" | 8" | 4 | 22' @ 2' 8"