## Walls
R Value | R25
Standard Rolls Lengths: |  | 40'
TOTALS
Spaces | [5 empty] | Total Rolls Required: | Cut from Raw: | Calculation: | Waste: | Full Rolls Utilized | Left Over
4' Space | 32 | 169 | 20 | 289 | 510 | 12.75 | 4' Wide |  | 0" | 13 | 10' of Roll
3' 6" Space | 32 | 169 | 20 | 289 | 510 | 12.75 | 4' Wide |  | 6" | 13 | 10' of Roll
6' Space | 22 | 169 | 20 | 289 | 500 | 12.5 | 6' Wide |  | 0" | 13 | 20' of Roll
2' 6" Space | 32 | 289 | 32 |  | 353 | 8.825 | 5' Wide | 2 @ 2' 6" = 5' 0" | 0" | 5 | 47' of 2' 6" Roll
2' Space | 32 |  | 32 |  | 64 | 1.6 | 4' Wide | 2 @ 2' 0" = 4' 0" | 0" | 0 | Use 20' from 6' roll cut @ 2'
2' 4" Space |  | 289 |  |  | 289 | 7.225 | 5' Wide | 2 @ 2' 5" = 4' 10" | 2" | 2 | Use 10', 10', 47', and 30' (line 6, 7, 8, and 11)
5' Space |  | 289 |  |  | 289 | 7.225 | 5' Wide |  | 0" | 8 | 30' of Roll
5" Space |  |  |  | 289 | 289 | 7.225 | Use waste cuts from 3' 6" (line 6) |  | 0" | 0

## Roof
R Value | R25
Standard Rolls Lengths:
40'
Spaces |  | Total Rolls Required: | Cut from Raw: | Calculation: | Waste: | Full Rolls Utilized | Left Over
1' 4" Space | 289 | 7.225 | 4' Wide | 3 @ 1' 4" = 4' | 0" | 2 | 1 Full Piece @ 1' 4" x 40'
3' 3" Space | 289 | 7.225 | 4' Wide |  | 9" | 51 | 17' of Roll
3' 8" Space | 289 | 7.225 | 4' Wide |  | 4"
3' 8" Space | 289 | 7.225 | 4' Wide |  | 4"
3' 8" Space | 289 | 7.225 | 4' Wide |  | 4"
3' 8" Space | 289 | 7.225 | 4' Wide |  | 4"
3' 8" Space | 289 | 7.225 | 4' Wide |  | 4"
3' 5" Space | 289 | 7.225 | 4' Wide |  | 7"
2' Space | 289 | 7.225 | 4' Wide | 2 @ 2' = 4' | 0" | 11 | 13' of Roll
2' Space | 289 | 7.225 | 4' Wide | 2 @ 2' = 4' | 0"
1' 8" Space | 289 | 7.225 | 4' Wide | 2 @ 1' 8" = 3' 4" | 8"