## Walls
R Value | R30
Standard Rolls Lengths: |  | 35'
TOTALS
Spaces | [5 empty] | Total Rolls Required: | Cut from Raw: | Calculation: | Cut Waste: | Full Rolls Utilized | Left Over
4' Space | 35 | 35 |  |  | 70 | 2 | 4' Wide |  | 0" | 14 | Use 10' from 5' 8" Space
4' Space | 35 | 35 |  |  | 70 | 2 | 4' Wide |  | 0"
4' Space | 35 | 35 |  |  | 70 | 2 | 4' Wide |  | 0"
4' Space | 35 | 35 |  |  | 70 | 2 | 4' Wide |  | 0"
4' Space | 55 | 55 |  |  | 110 | 3.1429 | 4' Wide |  | 0"
4' Space | 55 | 55 |  |  | 110 | 3.1429 | 4' Wide | 2 @ 2' = 4' | 0"
2' Space | 22 | 22 | 100 |  | 144 | 4.1143 | 4' Wide | 2 @ 2' = 4' | 0" | 40 | 15' @ 2' width
2' Space | 22 | 22 | 100 |  | 144 | 4.1143 | 4' Wide | 2 @ 2' = 4' | 0"
2' Space | 17 | 17 | 63 |  | 97 | 2.7714 | 4' Wide | 2 @ 2' = 4' | 0"
2' Space | 25 | 25 | 100 |  | 150 | 4.2857 | 4' Wide | 2 @ 2' = 4' | 0"
2' Space | 25 | 25 | 100 |  | 150 | 4.2857 | 4' Wide | 2 @ 2' = 4' | 0"
2' Space | 25 | 25 | 100 |  | 150 | 4.2857 | 4' Wide | 2 @ 2' = 4' | 0"
2' Space | 25 | 25 | 100 |  | 150 | 4.2857 | 4' Wide | 2 @ 2' = 4' | 0"
2' Space | 25 | 25 | 100 |  | 150 | 4.2857 | 4' Wide | 2 @ 2' = 4' | 0"
2' Space | 25 | 25 | 100 | 100 | 250 | 7.1429 | 4' Wide | 2 @ 2' = 4' | 0"
3' Space | 25 | 25 |  |  | 50 | 1.4286 | 6' Wide | 2 @ 3' = 6' | 0" | 1 | 20' @ 3' width
1' 4" space |  |  | 100 |  | 100 | 2.8571 | 4' Wide | 3 @ 1' 4" = 4' | 0" | 1 | 5' @ 1'4" width
7' 4" Space |  |  |  | 100 | 100 | 2.8571 | 5' Wide | Combine 5' and 2' 4" | 0" | 4 | use 20' from 3' width
5' 8" Space |  |  |  | 100 | 100 | 2.8571 | 6' Wide |  | 4" | 9 | 10' @ 5' 8"
5' 8" Space |  |  |  | 100 | 100 | 2.8571 | 6' Wide |  | 4"
5' 8" Space |  |  |  | 100 | 100 | 2.8571 | 6' Wide |  | 4"

## Roof
R Value | R19
Standard Rolls Lengths:
50'
Spaces |  | Total Rolls Required: | Cut from Raw: | Calculation: | Waste: | Full Rolls Utilized | Left Over
2' 11" Space | 100 | 2 | 6' Wide | 2 @ 3' = 6' | 0" | 54
2' 11" Space | 100 | 2 | 6' Wide | 2 @ 3' = 6' | 0"
2' 11" Space | 100 | 2 | 6' Wide | 2 @ 3' = 6' | 0"
2' 11" Space | 100 | 2 | 6' Wide | 2 @ 3' = 6' | 0"
2' 11" Space | 100 | 2 | 6' Wide | 2 @ 3' = 6' | 0"
2' 11" Space | 100 | 2 | 6' Wide | 2 @ 3' = 6' | 0"
2' 11" Space | 100 | 2 | 6' Wide | 2 @ 3' = 6' | 0"
2' 11" Space | 100 | 2 | 6' Wide | 2 @ 3' = 6' | 0"
2' 11" Space | 100 | 2 | 6' Wide | 2 @ 3' = 6' | 0"
2' 11" Space | 100 | 2 | 6' Wide | 2 @ 3' = 6' | 0"
2' 11" Space | 100 | 2 | 6' Wide | 2 @ 3' = 6' | 0"
2' 11" Space | 100 | 2 | 6' Wide | 2 @ 3' = 6' | 0"
2' 11" Space | 100 | 2 | 6' Wide | 2 @ 3' = 6' | 0"
2' 11" Space | 100 | 2 | 6' Wide | 2 @ 3' = 6' | 0"
2' 11" Space | 100 | 2 | 6' Wide | 2 @ 3' = 6' | 0"
2' 11" Space | 100 | 2 | 6' Wide | 2 @ 3' = 6' | 0"
2' 11" Space | 100 | 2 | 6' Wide | 2 @ 3' = 6' | 0"
2' 11" Space | 100 | 2 | 6' Wide | 2 @ 3' = 6' | 0"
2' 11" Space | 100 | 2 | 6' Wide | 2 @ 3' = 6' | 0"
2' 11" Space | 100 | 2 | 6' Wide | 2 @ 3' = 6' | 0"
2' 11" Space | 100 | 2 | 6' Wide | 2 @ 3' = 6' | 0"
2' 11" Space | 100 | 2 | 6' Wide | 2 @ 3' = 6' | 0"
2' 11" Space | 100 | 2 | 6' Wide | 2 @ 3' = 6' | 0"
2' 11" Space | 100 | 2 | 6' Wide | 2 @ 3' = 6' | 0"
2' 11" Space | 100 | 2 | 6' Wide | 2 @ 3' = 6' | 0"
2' 11" Space | 100 | 2 | 6' Wide | 2 @ 3' = 6' | 0"
2' 11" Space | 100 | 2 | 6' Wide | 2 @ 3' = 6' | 0"
1' Space | 100 | 2 | 4' Wide | 2 @ 1' = 2' | 24" | 1 | 50' @ 2' Width