## Walls
R Value | R19
Standard Rolls Lengths: |  | 50'
Spaces |  |  |  |  | Total Feet Required | Total Rolls Required: | Cut from Raw: | Calculation: | Waste: | Full Rolls Utilized | Left Over | Value of Left Over
4' 5" Space | 150 | 150 |  |  | 300 | 6 | 5' | 7" Waste | 87.45 | 6
4' 9" Space | 114 |  |  |  | 114 | 2.28 | 5' | need 36' below |  | 2
5' 1" Space | 150 |  |  |  | 150 | 3 | 5' |  |  | 3
4' 11" Space | 150 |  | 60 | 180 | 390 | 7.8 | 5' | 10' left over |  | 8
4' 2" Space | 139 | 70 | 41 | 60 | 310 | 6.2 | 5' | 40' left over |  | 7
6' 11" Space |  | 140 |  |  | 140 | 2.8 | 5' + 2' | 10' left over |  | 3
3' 11" Space |  | 160 | 60 |  | 220 | 4.4 | 4' | Use 20' above |  | 4
5' 8" Space |  |  | 60 | 60 | 120 | 2.4 | 6' | 30' left over |  | 3
5' 11" Space |  |  | 30 |  | 30 | 0.6 | 6' | Use 30' above |  | 0