## Walls
R Value | R19
Standard Rolls Lengths: |  | 50'
Spaces |  |  |  | Total Feet Required | Total Rolls Required: | Cut from Raw: | Calculation: | Waste: | Full Rolls Utilized | Left Over | Value of Left Over
4' 5" Space | 50' | 50' |  | 100' | 2 | 5' Wide |  | 7" | 3
5' 3" Space | 50' | 50' | 50' | 150' | 3 | 6' Wide |  | 9" | 5
5' 4" Space | 45' | 50' | 50' | 145' | 3 | 6' Wide |  | 8" | 5 | 12' | 18
5' 3" Space | 38' | 50' | 29' | 117' | 3 | 6' Wide |  | 9" | 4 | Use extra of 5' 4" for required 3'
3' 1" Space | 38' | 50' | 29' | 117' | 2 | 4' Wide |  | 11" | 4 | Use extra of 5' 4" for required 3'
5' 5" Space |  |  | 50' | 50' | 1 | 6' Wide |  | 7" | 2

## Roof
R Value | R19
Standard Rolls Lengths: |  | 50'
Purlin Space | # of Spaces | Length of Space | Total Length | Rolls Required | Waste | Waste Cost
4' 9" Spaces | 10 | 75' | 750' | 15
2' (Ridge 1' + 1') | 1 | 75 | 75' | 2 | 25' | 25