## Roof
R Value | R25
Standard Rolls Lengths: |  | 40'
Spaces |  |  | Total Rolls Required: | Cut from Raw: | Calculation: | Waste: | Full Rolls Utilized | Left Over | New Waste | Value of Left Over
1' 7" Space | 166 |  | 4.15 | 5' Wide | 3 @ 1' 7" = 4' 9" | 3" | 2 | 1 Full Piece @ 1' 7" x 40' & 1 Part Piece @ 1' 7" x 34' |  | 41 | ***Utilize the 34' piece to satisfy the need for 6' of 1/4" below
3' 6" Space | 166 |  | 4.15 | 4' Wide |  | 6" | 62.25 | 30' of Roll |  | 76.8
3' 6" Space | 166 |  | 4.15 | 4' Wide |  | 6"
3' 6" Space | 166 |  | 4.15 | 4' Wide |  | 6"
3' 6" Space | 166 |  | 4.15 | 4' Wide |  | 6"
3' 6" Space | 166 |  | 4.15 | 4' Wide |  | 6"
3' 6" Space | 166 |  | 4.15 | 4' Wide |  | 6"
3' 6" Space | 166 |  | 4.15 | 4' Wide |  | 6"
3' 6" Space | 166 |  | 4.15 | 4' Wide |  | 6"
3' 6" Space | 166 |  | 4.15 | 4' Wide |  | 6"
3' 6" Space | 166 |  | 4.15 | 4' Wide |  | 6"
3' 6" Space | 166 |  | 4.15 | 4' Wide |  | 6"
3' 6" Space | 166 |  | 4.15 | 4' Wide |  | 6"
3' 6" Space | 166 |  | 4.15 | 4' Wide |  | 6"
3' 6" Space | 166 |  | 4.15 | 4' Wide |  | 6"
3' 6" Space | 166 |  | 4.15 | 4' Wide |  | 6"
1' 4" Space | 166 |  | 4.15 | 4' Wide | 3 @ 1' 4" = 4' | 0" | 2 | 1 Full Piece @ 1' 4" x 40' & 1 Part Piece @ 1' 4" x 34' |  | 34.13

## Walls
R Value | R25
Standard Rolls Lengths: |  | 40'
Spaces | [5 empty] | Total Rolls Required: | Cut from Raw: | Calculation: | Waste: | Full Rolls Utilized | Left Over | New Waste | Value of Left Over | Notes:
1' 5" Space | 166 |  |  |  |  | 4.15 | 6' Wide | 4 @ 1' 5" = 5' 8" | 4" | 1 |  |  |  | **Utilize extra from line 10 to fulfill needed .15 piece
5' 2" Space | 166 | 94 | 56 | 56 | 372 | 9.3 | 6' Wide |  | 10" | 10 | 28' of Roll
2' 6" Space | 166 | 94 | 56 | 56 | 372 | 9.3 | 5' Wide |  | 0" | 5 | 1 Piece @ 2' 6" x 28' |  | 44.8
3' 6" Space | 118 | 94 | 56 | 56 | 324 | 8.1 | 4' Wide |  | 6" | 8 | 8 feet needed |  |  | **Use part of 28' roll
3' 4" Space | 118 | 94 | 56 | 56 | 324 | 8.1 | 4' Wide |  | 8" | 8 | 8 feet needed |  |  | **Use part of 28' roll
1' 2" Space |  | 72 |  |  |  | 1.8 | 4' Wide | 2 @ 1' 2" = 2' 4" |  | 1
2' 10" Space |  | 166 |  |  |  | 4.15 | 6' Wide | 2 @ 2' 10" = 5' 8" | 6" | 2 | 3' needed |  |  | **Use part of 28' roll
3' 2" Space |  | 166 |  |  |  | 4.15 | 4' Wide |  |  | 4 | 6' needed |  |  | **Use part of 28' roll
4' Space |  |  | 56 | 56 | 112 | 2.8 | 4' Wide |  | 0" | 3 | 8' of Roll |  | 20.48