## Walls
R Value | R19
Standard Rolls Lengths: |  | 50'
Spaces | [7 empty] | Total Rolls Required: | Cut from Raw: | Calculation: | Waste: | Full Rolls Utilized | Left Over | New Waste | Value of Left Over
1' 7" Space | 194 | [6 empty] | 3.88 | 5' Wide | 3 @ 1' 7" = 4' 9" | 3" | 2 | 1 Full Piece @ 3' 5"
5' Space | 194 | 110 | 56 |  | 56 | 416 |  | 8.32 | 5' Wide |  | 0" | 9 | 34' of Roll |  | 110.5
2' 6" Space | 194 | 110 | 56 |  | 56 | 416 |  | 8.32 | 5' Wide |  | 0" | 5 | 1 Full Piece @ 2' 6" & 34' of 2' 6" Roll |  | 81.2
3' 6" Space | 194 | 110 | 56 |  | 56 | 416 |  | 8.32 | 4' Wide |  | 6" | 9 (8 Rolls instead) | 34' of Roll |  | 88.4 | ***Override: Send 8 Rolls as extra from 5' can be utilized
4' Space | 194 | 110 | 56 | 56 | 56 | 56 | 528 | 10.56 | 4' Wide |  | 0" | 11 | 22' of Roll |  | 57.2
1' Space |  | 84 | [5 empty] | 1.68 | ***Utilize 1 Full Piece @ 2' 6" |  |  |  |  | 6"
5' 6" Space |  | 194 | [5 empty] | 3.88 | 6' Wide |  | 6" | 4 | 6' of Roll |  | 23.4
9" Space |  | 194 | [5 empty] | 3.88 | ***Utilize 1 Full Piece @ 3' 5" |  |  |  |  | 5"

## Roof
R Value | R25
Standard Rolls Lengths:
40'
Spaces |  | Total Rolls Required: | Cut from Raw: | Calculation: | Waste: | Full Rolls Utilized | Left Over | New Waste | Value of Left Over
1' 4" Space | 194 | 4.85 | 4' Wide | 3 @ 1' 4" = 4' | 0" | 2 | 1 Full Piece @ 1' 4" x 40' |  | 34.14
4' 11" Space | 194 | 4.85 | 5' Wide |  | 1" | 53.35 | 14' of Roll |  | 44.8
4' 11" Space | 194 | 4.85 | 5' Wide |  | 1"
4' 11" Space | 194 | 4.85 | 5' Wide |  | 1"
4' 11" Space | 194 | 4.85 | 5' Wide |  | 1"
4' 11" Space | 194 | 4.85 | 5' Wide |  | 1"
4' 11" Space | 194 | 4.85 | 5' Wide |  | 1"
4' 11" Space | 194 | 4.85 | 5' Wide |  | 1"
4' 11" Space | 194 | 4.85 | 5' Wide |  | 1"
4' 11" Space | 194 | 4.85 | 5' Wide |  | 1"
4' 11" Space | 194 | 4.85 | 5' Wide |  | 1"
4' 11" Space | 194 | 4.85 | 5' Wide |  | 1"